## Hoja 1
RSG010 |  | m² | Solado de baldosas cerámicas colocadas con adhesivo.
Solado de baldosas cerámicas de gres esmaltado, de 25x25 cm, 8 €/m², capacidad de absorción de agua E<3%, grupo BIb, resistencia al deslizamiento Rd<=15, clase 0, recibidas con adhesivo cementoso de uso exclusivo para interiores, Ci sin ninguna característica adicional, color gris y rejuntadas con lechada de cemento blanco, L, BL-V 22,5, para junta mínima (entre 1,5 y 3 mm), coloreada con la misma tonalidad de las piezas.
Código | Unidad | Descripción |  |  | Rendimiento |  | Precio unitario |  | Importe
1 |  | Materiales
mt09mcr021a | kg | Adhesivo cementoso de uso exclusivo para interiores, Ci, color gris. |  |  | 3 |  | 0.22 |  | 0.66
mt18bde020af800 | m² | Baldosa cerámica de gres esmaltado, 25x25 cm, 8,00€/m², capacidad de absorción de agua E<3%, grupo BIb, según UNE-EN 14411, resistencia al deslizamiento Rd<=15 según UNE-ENV 12633, resbaladicidad clase 0 según CTE. |  |  | 1.05 |  | 8 |  | 8.4
mt08cem040a | kg | Cemento blanco BL-22,5 X, para pavimentación, en sacos, según UNE 80305. |  |  | 1 |  | 0.14 |  | 0.14
mt09lec010b | m³ | Lechada de cemento blanco BL 22,5 X. |  |  | 0.001 |  | 157 |  | 0.16
[5 empty] | Subtotal materiales: |  |  |  | 9.36
2 |  | Mano de obra
mo023 | h | Oficial 1ª solador. |  |  | 0.405 |  | 17.24 |  | 6.98
mo061 | h | Ayudante solador. |  |  | 0.202 |  | 16.13 |  | 3.26
[5 empty] | Subtotal mano de obra: |  |  |  | 10.24
3 |  | Costes directos complementarios
| % | Costes directos complementarios |  |  | 2 |  | 19.6 |  | 0.39
Coste de mantenimiento decenal: 3,40€ en los primeros 10 años. |  |  |  |  | Costes directos (1+2+3): |  |  |  | 19.99
Referencia norma UNE y Título de la norma transposición de norma armonizada |  |  |  | Aplicabilidad(a) |  | Obligatoriedad(b) |  | Sistema(c)
UNE-EN 12004:2008/A1:2012 |  |  |  | 142013 |  | 172013 |  | 3
Adhesivos para baldosas cerámicas. Requisitos, evaluación de la conformidad, clasificación y designación.
UNE-EN 14411:2013 |  |  |  | 172013 |  | 172014 |  | 3/4
Baldosas cerámicas. Definiciones, clasificación, características, evaluación de la conformidad y marcado.
(a) Fecha de aplicabilidad de la norma armonizada e inicio del período de coexistencia
(b) Fecha final del período de coexistencia / entrada en vigor marcado CE
(c) Sistema de evaluación y verificación de la constancia de las prestaciones