## Hoja 1
RSG030 | m |  | Perfil para junta de partición.
Perfil decorativo y técnico Pro-Dilata CG "BUTECH", de PVC de color blanco, y 30 mm de alto, usado en junta de partición (para uniones al mismo nivel).
Código |  | Unidad |  | Descripción | Rendimiento | Precio unitario | Importe
1 |  |  |  | Materiales
mt18jrb040af |  | m |  | Perfil tipo junta Pro-Dilata CG "BUTECH" de PVC de color blanco, de 30 mm de alto, para juntas de partición en pavimentos cerámicos. | 1.05 | 2.8 | 2.94
[5 empty] | Subtotal materiales: |  | 2.94
2 |  |  |  | Mano de obra
mo023 |  | h |  | Oficial 1ª solador. | 0.178 | 21.41 | 3.81
[5 empty] | Subtotal mano de obra: |  | 3.81
3 |  |  |  | Costes directos complementarios
|  | % |  | Costes directos complementarios | 2 | 6.75 | 0.14
Coste de mantenimiento decenal: 3,79€ en los primeros 10 años. |  |  |  |  | Costes directos (1+2+3): |  | 6.89